## Sheet1
PN 10
Φ | D | eu
75 | 67.8 | 4.8
90 | 81.4 | 6
110 | 99.4 | 7.5
140 | 126.6 | 12.4
160 | 144.6 | 14.6
200 | 180.8 | 20.5
225 | 203.4 | 27
280 | 253.2 | 42.2
315 | 285 | 54
335 | 321.2 | 64.8
400 | 361.8 | 81
450 | 407 | 97
500 | 452.2 | 119
| A= | 0.0026467 | μετατροπη σε μετρα | A= | 460.66
| ν= | 1.7469 |  | ν= | 1.7469
δ=Α*D^ν

## Sheet2
f= | 0.013
x= | 0.5
y= | 0.5
l= | 500 | m
Q= | 30 | l/s
| 0.03 | m^3/s
A= | 452.5571
ν= | 1.7469
|  |  | v= | 1.8601
C0= | 1.6465/f^0.2 | 3.9244
z= | ν/(yν+2+x) | 0.51784
ω= | (yν+2+x)/(2+x) | 1.3494
δh= |  | 8
Φ= | (A/C0^ν)^1/ω*l*Q^z | 1287.4777
D= | 1/C0*(Q*(l/δh)^y)^(1/(x+2)) | 0.1433

## Sheet3
67.8 | 0.0678 | 4.8
81.4 | 0.0814 | 6
99.4 | 0.0994 | 7.5
126.6 | 0.1266 | 12.4
144.6 | 0.1446 | 14.6
180.8 | 0.1808 | 20.5
203.4 | 0.2034 | 27
253.2 | 0.2532 | 42.2
285 | 0.285 | 54
321.2 | 0.3212 | 64.8
361.8 | 0.3618 | 81
407 | 0.407 | 97
452.2 | 0.4522 | 119