## Sheet1
PN 10
Φ | D | eu
75 | 61.2 | 4.04
90 | 73.6 | 5.76
110 | 90 | 8.55
125 | 102.2 | 11.09
140 | 114.4 | 13.91
160 | 130.8 | 18.11
180 | 147.2 | 23.83
200 | 163.6 | 28.14
225 | 184 | 35.79
250 | 204.4 | 43.99
280 | 229 | 64.48
315 | 257.6 | 81.71
355 | 290.4 | 103.41
400 | 327.2 | 144.65
450 | 368 | 182.93
500 | 409 | 225.76
560 | 458 | 283.34
630 | 515.4 | 358.13
| A= | 0.0026 | μετατροπη σε μετρα | A= | 452.5571
| ν= | 1.7469 |  | ν= | 1.7469

## Sheet2
| ΣΤΟΙΧΕΙΑ | [6 empty] | κοστος σωλ |  |  | κοστος αντλιοστ
ΣΥΝΟΛΟ
[7 empty] | κοστος/μ | ολικο κοστος | κοστος/χρονο | Kw | Kwh | κοστος/χρονο
f= | 0.013 |  | Η | δη | D υπ | V m/s
x= | 0.5 |  | 42 | 2 | 0.18909 | 1.0683 | 24.6647 | 12332.3748 | 1530.9861 | 19.0163 | 38032.6154 | 2256.4751 | 3787.4612
y= | 0.5 |  | 43 | 3 | 0.17436 | 1.2564 | 21.4069 | 10703.4541 | 1328.7659 | 19.4691 | 38938.1538 | 2310.2007 | 3638.9666
l= | 500 | m | 44 | 4 | 0.16461 | 1.4097 | 19.3599 | 9679.9442 | 1201.7037 | 19.9218 | 39843.6923 | 2363.9263 | 3565.6299
Q= | 30 | l/s | 45 | 5 | 0.15743 | 1.5413 | 17.9079 | 8953.9452 | 1111.5755 | 20.3746 | 40749.2308 | 2417.6519 | 3529.2274
| 0.03 | m^3/s | 46 | 6 | 0.15179 | 1.6579 | 16.8027 | 8401.3696 | 1042.9767 | 20.8274 | 41654.7692 | 2471.3775 | 3514.3542
A= | 452.5571 |  | 47 | 7 | 0.14718 | 1.7633 | 15.9217 | 7960.8643 | 988.2908 | 21.2802 | 42560.3077 | 2525.1031 | 3513.3939
ν= | 1.7469 |  | 48 | 8 | 0.1433 | 1.8601 | 15.196 | 7597.9948 | 943.2429 | 21.7329 | 43465.8462 | 2578.8287 | 3522.0715
|  |  | 49 | 9 | 0.13997 | 1.9498 | 14.5834 | 7291.6754 | 905.2153 | 22.1857 | 44371.3846 | 2632.5542 | 3537.7695
|  |  | 50 | 10 | 0.13705 | 2.0337 | 14.0563 | 7028.1427 | 872.4993 | 22.6385 | 45276.9231 | 2686.2798 | 3558.7792
C0= | 1.6465/f^0.2 | 3.9244 | 51 | 11 | 0.13446 | 2.1128 | 13.5959 | 6797.963 | 843.924 | 23.0912 | 46182.4615 | 2740.0054 | 3583.9294
z= | ν/(yν+2+x) | 0.51784 | 52 | 12 | 0.13214 | 2.1876 | 13.1888 | 6594.4143 | 818.6547 | 23.544 | 47088 | 2793.731 | 3612.3858
ω= | (yν+2+x)/(2+x) | 1.3494 | 53 | 13 | 0.13004 | 2.2588 | 12.8251 | 6412.5541 | 796.0779 | 23.9968 | 47993.5385 | 2847.4566 | 3643.5346
δh= |  | 16 | 54 | 14 | 0.12813 | 2.3267 | 12.4973 | 6248.6523 | 775.7306 | 24.4495 | 48899.0769 | 2901.1822 | 3676.9128
|  |  | 55 | 15 | 0.12637 | 2.3918 | 12.1997 | 6099.8311 | 757.2553 | 24.9023 | 49804.6154 | 2954.9078 | 3712.1632
Φ= | (A/C0^ν)^1/ω*l*Q^z | 1287.4777 | 56 | 16 | 0.12475 | 2.4544 | 11.9277 | 5963.8283 | 740.3715 | 25.3551 | 50710.1538 | 3008.6334 | 3749.0049
D= | 1/C0*(Q*(l/δh)^y)^(1/(x+2)) | 0.12475
|  |  | N= | 30
|  |  | Τ= 12/100 | 0.12
|  |  | ε= | 0.12414
|  |  | β= | 0.05933
|  |  | n= | 0.65
|  |  | A= | 2000

## Sheet3
Φ υπολ | Φ επιλογης
0.217 | 225 | 203.4
| 280 | 253.2
| Q= m3/s | 0.03
| D= mm | 253.2 | πιεση στο τελος= | 40.3546 | για αντλια 4.1 atm
| L=m | 500
|  |  | κοστος αγωγου πραγματικο |  | 21100
| V= | 0.5958
| Re= | 115158.6
| f= | 0.018063
| δη= | 0.64538